## Input_Output
`
MHySIM(HRS Simulator) Plant_Output (2025.08.27, Made by Chae Chung Keun)
No | Equipment (or Type) | I/O | Symbol | Description | Unit | Activation per SFC | [17 empty] | Display | Plot | Table | Remarks
[6 empty] | 1012 | 1013 | 1022 | 1023 | 1033 | 1232 | 1243 | 2012 | 2022 | 2050 | 3012 | 3022 | 4050 | 4110 | 4120 | 4130 | 4500 | 5110
1 | Lq_Tk | DO | P_LqTk | 탱크 내부 압력 | MPaa | [7 empty] | O | O | [7 empty] | O |  | O
2 |  | DO | T_LqTk | 탱크 내부 온도 | ℃ | [7 empty] | O | O | [7 empty] | O |  | O
3 |  | DO | m_Sum_LqTk | 탱크 내부 가스의 질량 | kg | [7 empty] | O | O | [7 empty] | O |  | O
4 |  | DO | T_GTkO | 탱크 내 기상부 온도 | K | [7 empty] | O | O | [7 empty] | O |  |  | PlotLqTk1
5 |  | DO | T_ITkO | 탱크 내 기액 경계면 온도 | K | [7 empty] | O | O | [7 empty] | O |  |  | PlotLqTk1
6 |  | DO | T_LTkO | 탱크 내 액상부 온도 | K | [7 empty] | O | O | [7 empty] | O |  |  | PlotLqTk1
7 |  | DO | P_GTkO | 탱크 내 기상부 압력 | MPaa | [7 empty] | O | O | [7 empty] | O |  |  | PlotLqTk1
8 |  | DO | P_OpStO_LqTk | 압력상승 국면에서 개방 개시 압력 | MPa | [7 empty] | O | O | [7 empty] | O |  |  | PlotLqTk1
9 |  | DO | P_ReseatO_LqTk | 압력강하 국면에서 폐쇄 개시 압력 | MPa | [7 empty] | O | O | [7 empty] | O |  |  | PlotLqTk1
10 |  | DO | m_BOGO | BOG 발생속도 | kg/s | [7 empty] | O | O | [7 empty] | O |  |  | PlotLqTk1
11 |  | DO | m_PSVO_LqTk | PSV 방출유속 | kg/s | [7 empty] | O | O | [7 empty] | O |  |  | PlotLqTk1
12 |  | DO | Q_InGO | 탱크 내 기상부로 들어가는 열량 | kJ/s | [7 empty] | O | O | [7 empty] | O |  |  | PlotLqTk2
13 |  | DO | Q_InLO | 탱크 내 액상부로 들어가는 열량 | kJ/s | [7 empty] | O | O | [7 empty] | O |  |  | PlotLqTk2
14 |  | DO | Q_InGIO | 탱크 내 기상부에서 기액 경계면으로 들어가는 열량 | kJ/s | [7 empty] | O | O | [7 empty] | O |  |  | PlotLqTk2
15 |  | DO | Q_InILO | 탱크 내 기액 경계면에서 액상부로 들어가는 열량 | kJ/s | [7 empty] | O | O | [7 empty] | O |  |  | PlotLqTk2
16 | Lq_Pp | DO | m_LqPpReal | 실재 펌핑량 | kg/h | [7 empty] | O | O | [9 empty] | O |  |  |  | 변수명 수정
17 | Lq Vap | DO | m_LqVapReal | Vaporizer 실재 기화량 | kg/h | [7 empty] | O | O | [9 empty] | O |  |  |  | 변수명 수정
18 | Source | DO | P_Source | Source(Electrolysis or Pipe)의 압력 | MPa | [10 empty] | O | O | [6 empty] | O
19 |  | DO | T_SourceC | Source(Electrolysis or Pipe)의 온도 | ℃ | [10 empty] | O | O | [6 empty] | O
20 |  | DO | m_Source | Source(Electrolysis or Pipe)의 유량 | kg/h | [10 empty] | O | O | [6 empty] | O
21 | Buf1 | DO | P_Buf1 | Tank 압력 | MPa | [7 empty] | O | O |  | O | O | [6 empty] | O
22 |  | DO | M_BufSum1 | Tank 내 가스 질량 | kg | [7 empty] | O | O |  | O | O | [6 empty] | O
23 | Buf2 | DO | P_Buf2 | Tank 압력 | MPa | [18 empty] | O
24 |  | DO | M_BufSum2 | Tank 내 가스 질량 | kg | [18 empty] | O
25 | TT1 | DO | P_TT1 | TT 내부 압력 | MPa | O | O | O | O | O | O | O | [11 empty] | O
26 |  | DO | T_TT1 | TT 내부 온도 | K | O | O | O | O | O | O | O | [11 empty] | O
27 |  | DO | m_TTSum1 | TT 내부 가스 질량 | kg | O | O | O | O | O | O | O | [11 empty] | O
28 | TT2 | DO | P_TT2 | TT 내부 압력 | MPa | [5 empty] | O | O | [11 empty] | O
29 |  | DO | T_TT2 | TT 내부 온도 | K | [5 empty] | O | O | [11 empty] | O
30 |  | DO | m_TTSum2 | TT 내부 가스 질량 | kg | [5 empty] | O | O | [11 empty] | O
31 | LCp | DO | m_LCpReal | 저압 압축기 유량 | kg/h |  | O |  | O | O |  | O | [11 empty] | O |  |  |  | 변수명 수정
32 | MCp1 | DO | m_MCp1Real | 압축기 유량 | kg/h | O |  | O | O | O | O | O | O | O |  | O | O | [6 empty] | O |  |  |  | 변수명 수정
33 | MCp2 | DO | m_MCp2Real | 압축기 유량 | kg/h | [5 empty] | O | O | [11 empty] | O | PLotCps |  |  | 변수명 수정, Plot 추가
34 | HCp | DO | m_HCpReal | 압축기 유량 | kg/h |  |  | O |  | O | O | O |  | O |  |  | O | [6 empty] | O |  |  |  | 변수명 수정
35 | LBk | DO | P_TkL | Tank 내부 압력 | MPa |  | O |  | O | O |  | O | [6 empty] | O |  |  |  |  | O
36 |  | DO | T_TkL | Tank 내부 온도 | ℃ |  | O |  | O | O |  | O | [6 empty] | O |  |  |  |  | O
37 |  | DO | m_SumL | Tank 내부 가스 질량 | kg |  | O |  | O | O |  | O | [6 empty] | O |  |  |  |  | O
38 | PSV_LBk | DO | W_ReqL | PSV 필요분출유량 | kg/hr | [13 empty] | O |  |  |  |  | O
39 |  | DO | AaL | PSV 필요분출면적 | mm2 | [13 empty] | O |  |  |  |  | O
40 |  | DO | SD_1P_MaxL | 1% 농도 도달 거리(SD: Safety Distance) | m | [13 empty] | O |  |  |  |  | O
41 | PlotPSV_LBK1 | DO | P_TkAccL | 축적압력 | MPa | [13 empty] | O | [5 empty] | PlotPSVLBk1
42 |  | DO | P_TkOpFullL | 완전개방압력 | MPa | [13 empty] | O | [5 empty] | PlotPSVLBk1
43 |  | DO | P_TkOpStartL | 개방개시압력 | MPa | [13 empty] | O | [5 empty] | PlotPSVLBk1
44 |  | DO | P_TkL | 탱크(뱅크) 압력 | MPa | [13 empty] | O | [5 empty] | PlotPSVLBk1
45 | PlotPSV_LBK2 | DO | W_Req_kgsL | KGS코드에 따른 PSV 필요분출유량 | kg/hr | [13 empty] | O | [5 empty] | PlotPSVLBk2
46 |  | DO | W_OpFullL | 완전개방시 분출유량 | kg/hr | [13 empty] | O | [5 empty] | PlotPSVLBk2
47 |  | DO | W_OutL | 분출유량 | kg/hr | [13 empty] | O | [5 empty] | PlotPSVLBk2
48 | PlotPSV_LBK3 | DO | W_OutL | 분출유량 | kg/hr | [13 empty] | O | [5 empty] | PlotPSVLBk3
49 |  | DO | SD_1PL | 1% 농도 도달 거리(SD: Safety Distance) | kg/hr | [13 empty] | O | [5 empty] | PlotPSVLBk3
50 | MBk | DO | P_TkM | Tank 내부 압력 | MPa | O | O | O | O | O | O | O | O | O |  | O | O |  |  | O |  |  |  | O
51 |  | DO | T_TkM | Tank 내부 온도 | ℃ | O | O | O | O | O | O | O | O | O |  | O | O |  |  | O |  |  |  | O
52 |  | DO | m_SumM | Tank 내부 가스 질량 | kg | O | O | O | O | O | O | O | O | O |  | O | O |  |  | O |  |  |  | O
53 | PSV_MBk | DO | W_ReqM | PSV 필요분출유량 | kg/hr | [14 empty] | O |  |  |  | O
54 |  | DO | AaM | PSV 필요분출면적 | mm2 | [14 empty] | O |  |  |  | O
55 |  | DO | SD_1P_MaxM | 1% 농도 도달 거리(SD: Safety Distance) | m | [14 empty] | O |  |  |  | O
56 | PlotPSV_MBK1 | DO | P_TkAccM | 축적압력 | MPa | [14 empty] | O |  |  |  |  | PlotPSVMBk1
57 |  | DO | P_TkOpFullM | 완전개방압력 | MPa | [14 empty] | O |  |  |  |  | PlotPSVMBk1
58 |  | DO | P_TkOpStartM | 개방개시압력 | MPa | [14 empty] | O |  |  |  |  | PlotPSVMBk1
59 |  | DO | P_TkM | 탱크(뱅크) 압력 | MPa | [14 empty] | O |  |  |  |  | PlotPSVMBk1
60 | PlotPSV_MBK2 | DO | W_Req_kgsM | KGS코드에 따른 PSV 필요분출유량 | kg/hr | [14 empty] | O |  |  |  |  | PlotPSVMBk2
61 |  | DO | W_OpFullM | 완전개방시 분출유량 | kg/hr | [14 empty] | O |  |  |  |  | PlotPSVMBk2
62 |  | DO | W_OutM | 분출유량 | kg/hr | [14 empty] | O |  |  |  |  | PlotPSVMBk2
63 | PlotPSV_MBK3 | DO | W_OutM | 분출유량 | kg/hr | [14 empty] | O |  |  |  |  | PlotPSVMBk3
64 |  | DO | SD_1PM | 1% 농도 도달 거리(SD: Safety Distance) | kg/hr | [14 empty] | O |  |  |  |  | PlotPSVMBk3
65 | HBk | DO | P_TkH | Tank 내부 압력 | MPa | O | O | O | O | O | O | O | O | O |  | O | O |  |  |  | O |  |  | O
66 |  | DO | T_TkH | Tank 내부 온도 | ℃ | O | O | O | O | O | O | O | O | O |  | O | O |  |  |  | O |  |  | O
67 |  | DO | m_SumH | Tank 내부 가스 질량 | kg | O | O | O | O | O | O | O | O | O |  | O | O |  |  |  | O |  |  | O
68 | PSV_HBk | DO | W_ReqH | PSV 필요분출유량 | kg/hr | [15 empty] | O |  |  | O
69 |  | DO | AaH | PSV 필요분출면적 | mm2 | [15 empty] | O |  |  | O
70 |  | DO | SD_1P_MaxH | 1% 농도 도달 거리(SD: Safety Distance) | m | [15 empty] | O |  |  | O
71 | PlotPSV_HBK1 | DO | P_TkAccH | 축적압력 | MPa | [15 empty] | O |  |  |  | PlotPSVHBk1
72 |  | DO | P_TkOpFullH | 완전개방압력 | MPa | [15 empty] | O |  |  |  | PlotPSVHBk1
73 |  | DO | P_TkOpStartH | 개방개시압력 | MPa | [15 empty] | O |  |  |  | PlotPSVHBk1
74 |  | DO | P_TkH | 탱크(뱅크) 압력 | MPa | [15 empty] | O |  |  |  | PlotPSVHBk1
75 | PlotPSV_HBK2 | DO | W_Req_kgsH | KGS코드에 따른 PSV 필요분출유량 | kg/hr | [15 empty] | O |  |  |  | PlotPSVHBk2
76 |  | DO | W_OpFullH | 완전개방시 분출유량 | kg/hr | [15 empty] | O |  |  |  | PlotPSVHBk2
77 |  | DO | W_OutH | 분출유량 | kg/hr | [15 empty] | O |  |  |  | PlotPSVHBk2
78 | PlotPSV_HBK3 | DO | W_OutH | 분출유량 | kg/hr | [15 empty] | O |  |  |  | PlotPSVHBk3
79 |  | DO | SD_1PH | 1% 농도 도달 거리(SD: Safety Distance) | kg/hr | [15 empty] | O |  |  |  | PlotPSVHBk3
80 | V130-1 | DO | m1301 | 충전라인 통과 유량 | kg/h | O | O | O | O | O | O | O | O | O |  | O | O | [6 empty] | O
81 | V140-1 | DO | m1401 | 충전라인 통과 유량 | kg/h | O | O | O | O | O | O | O | O | O |  | O | O | [6 empty] | O
82 | V150-1 | DO | m1501 | 충전라인 통과 유량 | kg/h | O | O | O | O | O | O | O | O | O |  | O | O | [6 empty] | O
83 | V130-2 | DO | m1302 | 충전라인 통과 유량 | kg/h | O | O | O | O | O | O | O | O | O |  | O | O | [6 empty] | O
84 | V140-2 | DO | m1402 | 충전라인 통과 유량 | kg/h | O | O | O | O | O | O | O | O | O |  | O | O | [6 empty] | O
85 | V150-2 | DO | m1502 | 충전라인 통과 유량 | kg/h | O | O | O | O | O | O | O | O | O |  | O | O | [6 empty] | O
86 | Disp1 | DO | mD1 | 충전유량 | kg/h | O | O | O | O | O | O | O | O | O |  | O | O | O | [5 empty] | O
87 | Disp2 | DO | mD2 | 충전유량 | kg/h | O | O | O | O | O | O | O | O | O |  | O | O | [6 empty] | O
88 | TkVe1 | DO | P_Tk1 | Tank 압력 | MPa | O | O | O | O | O | O | O | O | O |  | O | O | O | [5 empty] | O
89 |  | DO | T_TkC1 | Tank 온도 | ℃ | O | O | O | O | O | O | O | O | O |  | O | O | O | [5 empty] | O
90 |  | DO | M_Sum1 | Tank 내 가스 질량 | kg | O | O | O | O | O | O | O | O | O |  | O | O | O | [5 empty] | O
91 |  | DO | SOC_Tk1 | Tank 내 가스 SOC | % | O | O | O | O | O | O | O | O | O |  | O | O | O | [5 empty] | O
92 | TkVe2 | DO | P_Tk2 | Tank 압력 | MPa | O | O | O | O | O | O | O | O | O |  | O | O | [6 empty] | O
93 |  | DO | T_TkC2 | Tank 온도 | ℃ | O | O | O | O | O | O | O | O | O |  | O | O | [6 empty] | O
94 |  | DO | M_Sum2 | Tank 내 가스 질량 | kg | O | O | O | O | O | O | O | O | O |  | O | O | [6 empty] | O
95 |  | DO | SOC_Tk2 | Tank 내 가스 SOC | % | O | O | O | O | O | O | O | O | O |  | O | O | [6 empty] | O
96 | 1TimeFu | DO | SOC_Tk1 | Tank1 내 가스 SOC | % | X | X | X | X | X | X | X | X | X |  | X | X | O | [6 empty] | Plot1TimeFu
97 |  | DO | m_HFP1 | Dispens1의 충전유량 | g/s | X | X | X | X | X | X | X | X | X |  | X | X | O | [6 empty] | Plot1TimeFu
98 |  | DO | APRR1 | 분당 압력상승률 | MPa/min | X | X | X | X | X | X | X | X | X |  | X | X | O | [6 empty] | Plot1TimeFu
99 |  | DO | P_Ba1 | 공급 가스압력 | MPa | X | X | X | X | X | X | X | X | X |  | X | X | O | [6 empty] | Plot1TimeFu
100 |  | DO | T_Ba1 | 공급 가스온도 | ℃ | X | X | X | X | X | X | X | X | X |  | X | X | O | [6 empty] | Plot1TimeFu
101 |  | DO | P_Tk1 | Tank1 내 가스압력 | MPa | X | X | X | X | X | X | X | X | X |  | X | X | O | [6 empty] | Plot1TimeFu
102 |  | DO | T_Tk1 | Tank1 내 가스온도 | ℃ | X | X | X | X | X | X | X | X | X |  | X | X | O | [6 empty] | Plot1TimeFu
103 | What-if | DI | T_Amb | 대기온도 | ℃ | [17 empty] | O |  | PlotWISim |  | 3개 중 2개
104 |  | DI | T_Ba1 | Break Away 전단(충전라인) 인입 온도 | ℃ | [17 empty] | O |  | PlotWISim
105 |  | DI | P_Tk_01 | Vehicle Tank 초기 온도 | MPa | [17 empty] | O |  | PlotWISim
106 |  | DO | T_TkMax1 | Vehicle Tank 최고온도 | ℃ | [17 empty] | O |  | PlotWISim |  | 2개 중 1개
107 |  | DO | t_ElepS1 | 초단위 충전시간 | sec | [17 empty] | O |  | PlotWISim
108 | DispFuDa | DO | V_TkTot1 | Vehicle Tank 총 Volume | m3 | O | O | O | O | O | O | O | O | O |  | O | O | O |  |  |  |  | O | O
109 |  | DO | T_Amb | 대기온도 | ℃ | O | O | O | O | O | O | O | O | O |  | O | O | O |  |  |  |  | O | O
110 |  | DO | T_Ba1 | Break Away 전단(충전라인) 인입 온도 | ℃ | O | O | O | O | O | O | O | O | O |  | O | O | O |  |  |  |  | O | O
111 |  | DO | P_Tk_01 | Vehicle Tank 초기 온도 | MPa | O | O | O | O | O | O | O | O | O |  | O | O | O |  |  |  |  | O | O
112 |  | DO | SOC_Tk1 | Vehicle Tank SOC | % | O | O | O | O | O | O | O | O | O |  | O | O | O |  |  |  |  | O | O
113 |  | DO | PRR_av1 | Pressure Ramp Rate 평균값 | MPa/min | O | O | O | O | O | O | O | O | O |  | O | O | O |  |  |  |  | O | O
114 |  | DO | CalcIntv_av1 | Calculation Interval 평균값 | sec | O | O | O | O | O | O | O | O | O |  | O | O | O |  |  |  |  | O | O
115 |  | DO | m_HFPMax1 | 충전라인 질량유속 최고값 | g/s | O | O | O | O | O | O | O | O | O |  | O | O | O |  |  |  |  | O | O
116 |  | DO | P_Tk1 | Vehicle Tank 압력 | MPa | O | O | O | O | O | O | O | O | O |  | O | O | O |  |  |  |  | O | O
117 |  | DO | T_TkMax1 | Vehicle Tank 최고온도 | ℃ | O | O | O | O | O | O | O | O | O |  | O | O | O |  |  |  |  | O | O
118 |  | DO | t_ElepS1 | 초단위 충전시간 | sec | O | O | O | O | O | O | O | O | O |  | O | O | O |  |  |  |  | O | O
119 |  | DO | t_ElepM1 | 분단위 충전시간 | min | O | O | O | O | O | O | O | O | O |  | O | O | O |  |  |  |  | O | O
120 | PlotDisp1 | DO | SOC_Tk1 | Dispenser1의 Vehicle Tank SOC | % | O | O | O | O | O | O | O | O | O |  | O | O | [7 empty] | PlotDisp1
121 |  | DO | m_HFP1 | Dispenser1의 충전라인 질량유속 | g/s | O | O | O | O | O | O | O | O | O |  | O | O | [7 empty] | PlotDisp1
122 |  | DO | APRR1 | Dispenser1의 Average Pressure Ramp Rate | MPa/min | O | O | O | O | O | O | O | O | O |  | O | O | [7 empty] | PlotDisp1
123 |  | DO | P_Ba1 | Dispenser1의 Break Away 입구 인입 압력 | MPa | O | O | O | O | O | O | O | O | O |  | O | O | [7 empty] | PlotDisp1
124 |  | DO | P_Tk1 | Dispenser1의 Vehicle Tank의 압력 | MPa | O | O | O | O | O | O | O | O | O |  | O | O | [7 empty] | PlotDisp1
125 |  | DO | T_Tk1 | Dispenser1의 Vehicle Tank의 온도 | ℃ | O | O | O | O | O | O | O | O | O |  | O | O | [7 empty] | PlotDisp1
126 |  | DO | D1Step | Dispenser1의 충전 Step | . | O | O | O | O | O | O | O | O | O |  | O | O | [7 empty] | PlotDisp1
127 |  | DO | DeFuel1_LBk | Dispenser1의 LBk 연결 충전라인 질량유속 | kg/h | O | O | O | O | O | O | O | O | O |  | O | O | [7 empty] | PlotDisp1
128 |  | DO | DeFuel1_MBk | Dispenser1의 MBk 연결 충전라인 질량유속 | kg/h | O | O | O | O | O | O | O | O | O |  | O | O | [7 empty] | PlotDisp1
129 |  | DO | DeFuel1_HBk | Dispenser1의 HBk 연결 충전라인 질량유속 | kg/h | O | O | O | O | O | O | O | O | O |  | O | O | [7 empty] | PlotDisp1
130 |  | DO | P_Tk1 | Dispenser1의 Vehicle Tank 압력 | MPa | O | O | O | O | O | O | O | O | O |  | O | O | [7 empty] | PlotDisp1
131 | PlotDisp2 | DO | SOC_Tk2 | Dispenser2의 Vehicle Tank SOC | % | O | O | O | O | O | O | O | O | O |  | O | O | [7 empty] | PlotDisp2
132 |  | DO | m_HFP2 | Dispenser2의 충전라인 질량유속 | g/s | O | O | O | O | O | O | O | O | O |  | O | O | [7 empty] | PlotDisp2
133 |  | DO | APRR2 | Dispenser2의 Average Pressure Ramp Rate | MPa/min | O | O | O | O | O | O | O | O | O |  | O | O | [7 empty] | PlotDisp2
134 |  | DO | P_Ba2 | Dispenser2의 Break Away 입구 인입 압력 | MPa | O | O | O | O | O | O | O | O | O |  | O | O | [7 empty] | PlotDisp2
135 |  | DO | P_Tk2 | Dispenser2의 Vehicle Tank의 압력 | MPa | O | O | O | O | O | O | O | O | O |  | O | O | [7 empty] | PlotDisp2
136 |  | DO | T_Tk2 | Dispenser2의 Vehicle Tank의 온도 | ℃ | O | O | O | O | O | O | O | O | O |  | O | O | [7 empty] | PlotDisp2
137 |  | DO | D2Step | Dispenser2의 충전 Step | . | O | O | O | O | O | O | O | O | O |  | O | O | [7 empty] | PlotDisp2
138 |  | DO | DeFuel2_LBk | Dispenser2의 LBk 연결 충전라인 질량유속 | kg/h | O | O | O | O | O | O | O | O | O |  | O | O | [7 empty] | PlotDisp2
139 |  | DO | DeFuel2_MBk | Dispenser2의 MBk 연결 충전라인 질량유속 | kg/h | O | O | O | O | O | O | O | O | O |  | O | O | [7 empty] | PlotDisp2
140 |  | DO | DeFuel2_HBk | Dispenser2의 HBk 연결 충전라인 질량유속 | kg/h | O | O | O | O | O | O | O | O | O |  | O | O | [7 empty] | PlotDisp2
141 |  | DO | P_Tk2 | Dispenser2의 Vehicle Tank 압력 | MPa | O | O | O | O | O | O | O | O | O |  | O | O | [7 empty] | PlotDisp2
142 | PlotPTks | DO | P_HBk | HBk의 압력 | MPa | O | O | O | O | O | O | O | O | O |  | O | O | [7 empty] | PlotPTks
143 |  | DO | P_MBk | MBk의 압력 | MPa | O | O | O | O | O | O | O | O | O |  | O | O | [7 empty] | PlotPTks
144 |  | DO | P_LBk | LBk의 압력 | MPa | O | O | O | O | O | O | O | O | O |  | O | O | [7 empty] | PlotPTks
145 |  | DO | P_TT1 | TT1의 압력 | MPa | O | O | O | O | O | O | O | O | O |  | O | O | [7 empty] | PlotPTks
146 |  | DO | P_TT2 | TT2의 압력 | MPa | O | O | O | O | O | O | O | O | O |  | O | O | [7 empty] | PlotPTks
147 |  | DO | P_Buf1 | Buf1의 압력 | MPa | O | O | O | O | O | O | O | O | O |  | O | O | [7 empty] | PlotPTks
148 | PLotCps | DO | m_HCpCapa | 고압 압축기 압축용량 | kg/h | O | O | O | O | O | O | O | O | O |  | O | O | [7 empty] | PLotCps
149 |  | DO | m_HCpReal | 고압 압축기 실재 압축유량 | kg/h | O | O | O | O | O | O | O | O | O |  | O | O | [7 empty] | PLotCps
150 |  | DO | m_MCp1Capa | 중압 압축기1 압축용량 | kg/h | O | O | O | O | O | O | O | O | O |  | O | O | [7 empty] | PLotCps
151 |  | DO | m_MCp2Capa | 중압 압축기2 압축용량 | kg/h | O | O | O | O | O | O | O | O | O |  | O | O | [7 empty] | PLotCps
152 |  | DO | m_MCp1Real | 중압 압축기 실재 압축유량 | kg/h | O | O | O | O | O | O | O | O | O |  | O | O | [7 empty] | PLotCps |  |  | 변수명 수정
153 |  | DO | m_LCpCapa | 저압 압축기 압축용량 | kg/h | O | O | O | O | O | O | O | O | O |  | O | O | [7 empty] | PLotCps
154 |  | DO | m_LCpReal | 저압 압축기 실재 압축유량 | kg/h | O | O | O | O | O | O | O | O | O |  | O | O | [7 empty] | PLotCps